## HP-100LL
HP-100LL Performances UL(AC120V/60Hz)
9th May 2007
|  | HP-100 |  |  |  | HP-100LL
| Pressure | Pressure | Flow | Power consumption | Current | Pressure | Flow | Power consumption | Current
| PSI | PSI | CFM | Ｗ | Ａ | PSI | CFM | Ｗ | Ａ
Initial |  | 1.1 |  | 110.5 | 1.367 | 1.1 | 142.2 | 67.9 | 0.971
|  | 10 |  | 100.2 | 1.192 | 10 | 121.8 | 78.3 | 0.89
|  | 17.7 |  | 87.9 | 1.023 | 17.7 | 104.8 | 79.6 | 0.787
|  | 20 |  | 83.3 | 0.97 | 20 | 97.5 | 78.4 | 0.751
|  | 30 |  | 58.4 | 0.741 | 30 | 62 | 59.1 | 0.51
|  | 40 |  | 27.4 | 0.566 | 40 | 16 | 21.6 | 0.18
|  | 45.9 |  | 12.9 | 0.541 | 43.7 | 0 | 11.8 | 0.099
Stabilized |  | 0.2 | 5.2 | 110.3 | 1.563 | 0.1 | 5 | 63.1 | 0.946
|  | 1.5 | 4.3 | 110.5 | 1.365 | 1.5 | 4.3 | 75.4 | 0.89
|  | 2.6 | 3.5 | 101.6 | 1.171 | 2.6 | 3.7 | 81 | 0.827
|  | 2.9 | 3.2 | 97.4 | 1.111 | 2.9 | 3.4 | 80.8 | 0.795
|  | 4.4 | 1.9 | 73.8 | 0.847 | 4.4 | 2.2 | 65.2 | 0.567
|  | 5.8 | 0.6 | 41.8 | 0.613 | 5.8 | 0.57 | 28.5 | 0.238
|  | 7 | 0 | 13.8 | 0.598 | 6.5 | 0 | 11.7 | 0.098
Temperature Rising
|  | HP-100 | 36.5 ℃
|  | HP-100LL | 26.7 ℃
Comparison between HP-100 and HP-100LL
|  |  |  | HP-100 | HP-100LL | Difference
|  | Power consumption (W) |  | 101.6 | 81 | -20.6
|  | Current (A) |  | 1.171 | 0.827 | -0.344
|  | Temp rising （℃） |  | 36.5 | 26.7 | -9.8

## HP-120LL
HP-120LL Performances UL(AC120V/60Hz)
9th May 2007
| HP-120 |  |  |  | HP-120LL
| Pressure | Flow | Power consumption | Current | Pressure | Flow | Power consumption | Current
| PSI | CFM | Ｗ | Ａ | PSI | CFM | Ｗ | Ａ
Initial | 1.4 | 170 | 148.8 | 1.871 | 1.6 | 174.8 | 102.7 | 1.323
| 10 | 144.1 | 138.3 | 1.717 | 10 | 148.6 | 104.4 | 1.158
| 17.7 | 122.6 | 125.3 | 1.536 | 17.7 | 124 | 97.8 | 0.984
| 20 | 115.8 | 121 | 1.483 | 20 | 117.7 | 94.7 | 0.933
| 30 | 81.7 | 93.9 | 1.22 | 30 | 73.8 | 67.1 | 0.62
| 40 | 45.8 | 61.9 | 0.992 | 40 | 22 | 24.2 | 0.266
| 50 | 7.1 | 26.1 | 0.877 | 44.1 | 0 | 12.5 | 0.199
| 53.5 | 0 | 18.8 | 0.911
Stabilized | 0.2 | 5.2 | 147.7 | 2.222 | 0.2 | 5.4 | 88.9 | 1.365
| 1.5 | 4.7 | 150.8 | 1.99 | 1.5 | 4.8 | 102.7 | 1.243
| 2.6 | 4.2 | 143.5 | 1.765 | 2.6 | 4.3 | 104.8 | 1.106
| 2.9 | 4 | 139.6 | 1.694 | 2.9 | 4.1 | 103.3 | 1.054
| 4.4 | 3.1 | 115.2 | 1.381 | 4.4 | 2.9 | 82.2 | 0.755
| 5.8 | 60.5 | 84 | 1.097 | 5.8 | 33 | 38.4 | 0.356
| 7.35 | 23.7 | 43.4 | 0.87 | 6.8 | 0 | 12.1 | 0.169
| 8.2 | 0 | 19.5 | 0.918
Temperature Rising
| HP-120 | 35.5 ℃
| HP-120LL | 27.6 ℃
Comparison between HP-120 and HP-120LL
|  |  | HP-120 | HP-120LL | Difference
| Power consumption (W) |  | 143.5 | 104.8 | -38.7
| Current (A) |  | 1.765 | 1.106 | -0.659
| Temp rising （℃） |  | 35.5 | 27.6 | -7.9